## BOM_230050A_Y5
Comment | Description | Designator | Footprint | LibRef | Pins | Quantity | 对比结果 | 匹配类型 | 元件名称 | 封装规格 | 元件数量 | 未匹配原因 | 元件编号 | T层位号 | T层个数 | T层是否贴装 | B层位号 | B层个数 | B层是否贴装
100KΩ(1003)±1% | ? | R5,R8,R13,R15,R18 | LC-0402_R | 0402100KΩ(1003)1% | 2 | 5 | 能做 | 系统识别 | 100KΩ (1003) ±1% | 402 | 25 |  | C25741 |  | 0 | 未帖装 |  | 0 | 未帖装
15KΩ(1502)±1% | ? | R6,R7,R9,R10 | LC-0603_R | 060315KΩ(1502)1% | 2 | 4 | 能做 | 系统识别 | 15KΩ (1502) ±1% | 603 | 20 |  | C22809 |  | 0 | 未帖装 |  | 0 | 未帖装
75Ω(75R0)±1% | ? | R25,R26,R27,R28 | LC-0805_R | 080575Ω(75R0)1% | 2 | 4 | 能做 | 系统识别 | 75Ω (75R0) ±1% | 805 | 20 |  | C20638 |  | 0 | 未帖装 |  | 0 | 未帖装
10uF(106)10%25V | 贴? | C13,C14,C17,C18 | LC-0805_C | 080510uF(106)10%25V | 2 | 4 | 能做 | 系统识别 | 10uF (106) ±10% 25V | 805 | 20 |  | C15850 |  | 0 | 未帖装 |  | 0 | 未帖装
100nF(104)10%16V | 贴? | C5,C7,C9 | LC-0402_C | 0402100nF(104)10%16V | 2 | 3 | 能做 | 系统识别 | 100nF (104) ±10% 16V | 402 | 15 |  | C1525 |  | 0 | 未帖装 |  | 0 | 未帖装
10uF(106)±10%16V | 钽? | C3,C4,C21 | LC-CASE-A_3216 | 321610uF(106)10%16V | 2 | 3 | 能做 | 系统识别 | 10uF (106) ±10% 16V | 3216 | 15 |  | C7171 |  | 0 | 未帖装 |  | 0 | 未帖装
10nF(103)10%50V | 贴? | C6,C15,C19 | LC-0402_C | 040210nF(103)10%50V | 2 | 3 | 能做 | 系统识别 | 10nF (103) ±10% 50V | 402 | 15 |  | C15195 |  | 0 | 未帖装 |  | 0 | 未帖装
10nF(103)10%50V | 贴? | C32,C34,C35 | 0402_C | 040210nF(103)10%50V | 2 | 3 | 能做 | 系统识别 | 10nF (103) ±10% 50V | 402 | 15 |  | C15195 |  | 0 | 未帖装 |  | 0 | 未帖装
100nF(104)10%50V | 贴? | C11,C22,C23 | LC-0603_C | 0603100nF(104)10%50V | 2 | 3 | 能做 | 系统识别 | 100nF (104) ±10% 50V | 603 | 15 |  | C14663 |  | 0 | 未帖装 |  | 0 | 未帖装
1KΩ(1001)±1% | ? | R11,R20,R22 | LC-0402_R | 04021KΩ(1001)1% | 2 | 3 | 能做 | 系统识别 | 1KΩ (1001) ±1% | 402 | 15 |  | C11702 |  | 0 | 未帖装 |  | 0 | 未帖装
10KΩ(1002)±1% | ? | R2,R4 | LC-0402_R | 040210KΩ(1002)1% | 2 | 2 | 能做 | 系统识别 | 10KΩ (1002) ±1% | 402 | 10 |  | C25744 |  | 0 | 未帖装 |  | 0 | 未帖装
10KΩ(1002)±1% | ? | R39,R40 | 0402_R | 040210KΩ(1002)1% | 2 | 2 | 能做 | 系统识别 | 10KΩ (1002) ±1% | 402 | 10 |  | C25744 |  | 0 | 未帖装 |  | 0 | 未帖装
22Ω(22R0)±1% | ? | R12,R14 | LC-0402_R | 040222Ω(22R0)1% | 2 | 2 | 能做 | 系统识别 | 22Ω (22R0) ±1% | 402 | 10 |  | C25092 |  | 0 | 未帖装 |  | 0 | 未帖装
470Ω(4700)±1% | ? | R1,R3 | LC-0402_R | 0402470Ω(4700)1% | 2 | 2 | 能做 | 系统识别 | 470Ω (4700) ±1% | 402 | 10 |  | C25117 |  | 0 | 未帖装 |  | 0 | 未帖装
3.3nF(332)10%50V | 贴? | C1,C2 | LC-0402_C | 04023.3nF(332)10%50V | 2 | 2 | 能做 | 系统识别 | 3.3nF (332) ±10% 50V | 402 | 10 |  | C26404 |  | 0 | 未帖装 |  | 0 | 未帖装
220pF(221)10%50V | 贴? | C8,C10 | LC-0603_C | 0603220pF(221)10%50V | 2 | 2 | 能做 | 系统识别 | 220pF (221) ±10% 50V | 603 | 10 |  | C1603 |  | 0 | 未帖装 |  | 0 | 未帖装
100nF(104)10%16V | 贴? | C33 | 0402_C | 0402100nF(104)10%16V | 2 | 1 | 能做 | 系统识别 | 100nF (104) ±10% 16V | 402 | 5 |  | C1525 |  | 0 | 未帖装 |  | 0 | 未帖装
B5819WSL | 肖特 | D2 | LC-SOD-123 | SOD-123B5819WSL | 2 | 1 | 能做 | 手动调整 | B5819W SL | SOD-123 | 5 |  | C8598 |  | 0 | 未帖装 |  | 0 | 未帖装
BAV70A4 | 开? | D3 | LC-SOT-23(SOT-23-3) | SOT-23BAV70A4 | 3 | 1 | 能做 | 手动调整 | BAV70 A4 | SOT-23 | 5 |  | C68978 |  | 0 | 未帖装 |  | 0 | 未帖装
红灯0603 |  | D4 | LC-0603_LED_S1 | 0603红灯 | 2 | 1 | 能做 | 系统识别 | 红灯 | 603 | 5 |  | C2286 |  | 0 | 未帖装 |  | 0 | 未帖装
绿灯0603 |  | D5 | LC-0603_LED_S1 | 0603绿灯 | 2 | 1 | 能做 | 系统识别 | 绿灯 | 603 | 5 |  | C72043 |  | 0 | 未帖装 |  | 0 | 未帖装
TP4057 | 电池 | U6 | LC-SOT-23-6 | TP4057 | 6 | 1 | 能做 | 系统识别 | TP4057 | SOT-23-6 | 5 |  | C12044 |  | 0 | 未帖装 |  | 0 | 未帖装
1nF(102)10%500V | 贴? | C24 | LC-1206_C | 12061nF(102)10%500V | 2 | 1 | 能做 | 系统识别 | 1nF (102) ±10% 500V | 1206 | 5 |  | C35216 |  | 0 | 未帖装 |  | 0 | 未帖装
10KΩ(103)±5% | ? | RP1 | 0402_Rx4 | 0402*410KΩ(103)5% | 8 | 1 | 能做 | 手动调整 | 10KΩ (103) ±5% | 0402*4 | 5 |  | C25725 |  | 0 | 未帖装 |  | 0 | 未帖装
0Ω(0R0)±1% | ? | R23 | LC-1206_R | 12060Ω(0R0)1% | 2 | 1 | 能做 | 系统识别 | 0Ω (0R0) ±1% | 1206 | 5 |  | C17888 |  | 0 | 未帖装 |  | 0 | 未帖装
0Ω(0R0)±1% | ? | R19,R24 | 0402_R | 04020Ω(0R0)1% | 2 | 2 | 能做 | 手动调整 | 0Ω (0R0) ±1% | 402 | 5 |  | C17168 |  | 0 | 未帖装 |  | 0 | 未帖装
1.5KΩ(1501)±1% | ? | R16 | LC-0402_R | 04021.5KΩ(1501)1% | 2 | 1 | 能做 | 系统识别 | 1.5KΩ (1501) ±1% | 402 | 5 |  | C25867 |  | 0 | 未帖装 |  | 0 | 未帖装
2.2KΩ(2201)±1% | ? | R21 | LC-0402_R | 04022.2KΩ(2201)1% | 2 | 1 | 能做 | 系统识别 | 2.2KΩ (2201) ±1% | 402 | 5 |  | C25879 |  | 0 | 未帖装 |  | 0 | 未帖装
4.7nF(472)10%50V | 贴? | C16 | LC-0603_C | 06034.7nF(472)10%50V | 2 | 1 | 能做 | 系统识别 | 4.7nF (472) ±10% 50V | 603 | 5 |  | C53987 |  | 0 | 未帖装 |  | 0 | 未帖装
10nF(103)10%50V | 贴? | C12 | LC-0603_C | 060310nF(103)10%50V | 2 | 1 | 能做 | 系统识别 | 10nF (103) ±10% 50V | 603 | 5 |  | C57112 |  | 0 | 未帖装 |  | 0 | 未帖装
1.0uF(105)10%25V | 贴? | C20 | LC-0402_C | 04021.0uF(105)10%25V | 2 | 1 | 能做 | 系统识别 | 1.0uF (105) ±10% 25V | 402 | 5 |  | C52923 |  | 0 | 未帖装 |  | 0 | 未帖装
0Ω(0R0)±1% | ? | R29 | LC-0805_R | 08050Ω(0R0)1% | 2 | 1 | 能做 | 系统识别 | 0Ω (0R0) ±1% | 805 | 5 |  | C17477 |  | 0 | 未帖装 |  | 0 | 未帖装
1MΩ(1004)±1% | ? | R17 | LC-0603_R | 06031MΩ(1004)1% | 2 | 1 | 能做 | 系统识别 | 1MΩ (1004) ±1% | 603 | 5 |  | C22935 |  | 0 | 未帖装 |  | 0 | 未帖装
<-以上为提供贴装的元件，以下为不贴装的元件->
Battery | MulticellBattery | BT1 | BAT-2 | Battery | 2 | 1 | 不能做 |  |  |  |  | 元件位号不存在
SMBJ5.0A | SURFACEMOUNTTRANSIENTVOLTAGESUPPRESSOR | D1 | LC-SMB(DO-214AA)_S1 | SMBJ5.0A | 2 | 1 | 不能做 |  |  |  |  | 元件型号不匹配
3.3uF25V | AluminumElectrolyticCapacitors,RVESERIES | E1,E2 | RVT_4X5.4 | Aluminum4054 | 2 | 2 | 不能做 |  |  |  |  | 元件位号不存在
10uF25V | AluminumElectrolyticCapacitors,RVESERIES | E3,E4 | RVT_4X5.4 | Aluminum4054 | 2 | 2 | 不能做 |  |  |  |  | 元件位号不存在
220uF10V | AluminumElectrolytic,Capacitors,RVTSERIES | E5,E7,E9,E11,E12 | RVT_6.3X5.4 | Aluminum6354 | 2 | 5 | 不能做 |  |  |  |  | 元件位号不存在
2.2uF25V | AluminumElectrolyticCapacitors,RVESERIES | E6,E8,E10 | RVT_4X5.4 | Aluminum4054 | 2 | 3 | 不能做 |  |  |  |  | 元件位号不存在
500mA | PositiveThermalCoefficent-SMD1812Series | F1 | RESC4532X10N | SMD1812P050TF | 2 | 1 | 不能做 |  |  |  |  | 元件位号不存在
PZ2012D121 | Multi-layerChipFerriteBeadforLargecurrent | FB1,FB2 | LC-0805_L | PZ2012D121 | 2 | 2 | 不能做 |  |  |  |  | 元件位号不匹配
PJ-365-A | phonejack | J1 | PJ-365-A | PJ-365-A | 6 | 1 | 不能做 |  |  |  |  | 元件位号不存在
USB | MICROUSB | J2 | MICRO_USB_5S_B_C40954 | MICRO_USB_5S_B_TYPE | 7 | 1 | 不能做 |  |  |  |  | 元件位号不存在
DS1128-05-S8B8P | DS1128-05-S8B8P | J3 | DS1128-05-S8B8P | RJ45-CONNFLY | 8 | 1 | 不能做 |  |  |  |  | 元件位号不存在
EC11 | 11mmsizelow-profilerotaryencoder(incrementaltype) | K1 | EC-11-S | EC11 | 6 | 1 | 不能做 |  |  |  |  | 元件位号不存在
Speaker | Loudspeaker | LS1,LS2 | PIN2 | Speaker | 2 | 2 | 不能做 |  |  |  |  | 元件封装不存在
HEADER_2X12_200_MDS | 2.0mm,MaleHeader,DualRow,SMT | P1,P2 | HEADER2X12_200_FDT | HEADER_2X12_200_MDS | 24 | 2 | 不能做 |  |  |  |  | 元件位号不存在
LMUN2211LT1G | NPNSiliconSurfaceMountTransistorswithMonolithicBiasResistorNetwork | Q1,Q5,Q6 | SOT23_TS | LMUN2211LT1G | 3 | 3 | 不能做 |  |  |  |  | 元件封装不存在
CJ2305 | P-ChannelMOSFET-12V-4.1A | Q2 | SOT23_MO | CJ2305 | 3 | 1 | 不能做 |  |  |  |  | 元件封装不存在
LMUN2110LT1G | PNPSiliconSurfaceMountTransistorswithMonolithicBiasResistorNetwork | Q3,Q4 | SOT23_TS | LMUN2110LT1G | 3 | 2 | 不能做 |  |  |  |  | 元件封装不存在
BUTTON_FLIP_1 | FlipSwitch | S1 | SW_FLIP_668_S | BUTTON_FLIP_1 | 3 | 1 | 不能做 |  |  |  |  | 元件位号不存在
SPDT |  | S2 | SWT-1D | SWITCH_SPDT | 5 | 1 | 不能做 |  |  |  |  | 元件位号不存在
HY601680 | 10/100BASE-TSinglePortTransformersModule | T1 | HY601680 | HY601680 | 16 | 1 | 不能做 |  |  |  |  | 元件位号不存在
CS4344 | 24-Bit,192kHzStereoD/AConverter | U1 | TSSOP10LD | CS4344 | 10 | 1 | 不能做 |  |  |  |  | 元件封装不存在
RT9193-33GB | 300mA,Ultra-LowNoise,Ultra-FastCMOSLDORegulator | U2,U4,U5 | TSOT23-5 | RT9193 | 5 | 3 | 不能做 |  |  |  |  | 元件封装不存在
HT82V735 | 330mWStereoAudioPowerAmpWithShutdown | U3 | SOP127P600-8N | HT82V735 | 8 | 1 | 不能做 |  |  |  |  | 元件封装不存在
SN74LVC2G14DBVR | DualSchmitt-TriggerInverter | U8 | LC-SOT-23-6 | SN74LVC2G14DBVR | 6 | 1 | 不能做 |  |  |  |  | 元件型号不匹配
50K | DualShaftRD-RotaryPotentiometer | VR1 | VR_TYPE09_6P | VR_Dual | 6 | 1 | 不能做 |  |  |  |  | 元件封装不存在

## BOM_230050A_Y4
Comment | Description | Designator | Footprint | LibRef | Pins | Quantity | 对比结果 | 匹配类型 | 元件名称 | 封装规格 | 元件数量 | 未匹配原因 | 元件编号 | T层位号 | T层个数 | T层是否贴装 | B层位号 | B层个数 | B层是否贴装
100nF(104)10%16V | 贴? | C4,C5,C7,C8,C11,C14,C15,C16,C17,C23,C26,C28,C30,C31,C32,C37,C38,C39,C40,C41,C42,C43,C44,C45,C46,C47,C48,C53 | LC-0402_C | 0402100nF(104)10%16V | 2 | 28 | 能做 | 系统识别 | 100nF (104) ±10% 16V | 402 | 140 |  | C1525 |  | 0 | 未帖装 |  | 0 | 未帖装
10KΩ(1002)±1% | ? | R9,R16,R17,R18,R21,R22,R23,R26,R27 | LC-0402_R | 040210KΩ(1002)1% | 2 | 9 | 能做 | 系统识别 | 10KΩ (1002) ±1% | 402 | 45 |  | C25744 |  | 0 | 未帖装 |  | 0 | 未帖装
12pF(120)5%50V | 贴? | C1,C2,C18,C19,C20,C21 | LC-0402_C | 040212pF(120)5%50V | 2 | 6 | 能做 | 系统识别 | 12pF (120) ±5% 50V | 402 | 30 |  | C1547 |  | 0 | 未帖装 |  | 0 | 未帖装
10uF(106)±10%16V | 钽? | C3,C6,C35,C36 | LC-CASE-A_3216 | 321610uF(106)10%16V | 2 | 4 | 能做 | 系统识别 | 10uF (106) ±10% 16V | 3216 | 20 |  | C7171 |  | 0 | 未帖装 |  | 0 | 未帖装
1.0uF(105)10%25V | 贴? | C12,C13,C27,C29 | LC-0402_C | 04021.0uF(105)10%25V | 2 | 4 | 能做 | 系统识别 | 1.0uF (105) ±10% 25V | 402 | 20 |  | C52923 |  | 0 | 未帖装 |  | 0 | 未帖装
5.1KΩ(5101)±1% | ? | R2,R6,R7 | LC-0402_R | 04025.1KΩ(5101)1% | 2 | 3 | 能做 | 系统识别 | 5.1KΩ (5101) ±1% | 402 | 15 |  | C25905 |  | 0 | 未帖装 |  | 0 | 未帖装
1KΩ(102)±5% | ? | RP1,RP2,RP3 | 0402_Rx4 | 0402*41KΩ(102)5% | 8 | 3 | 能做 | 手动调整 | 1KΩ (102) ±5% | 0402*4 | 15 |  | C25726 |  | 0 | 未帖装 |  | 0 | 未帖装
0Ω(0R0)±1% | ? | R3,R19,R20 | LC-0402_R | 04020Ω(0R0)1% | 2 | 3 | 能做 | 系统识别 | 0Ω (0R0) ±1% | 402 | 15 |  | C17168 |  | 0 | 未帖装 |  | 0 | 未帖装
1MΩ(1004)±1% | ? | R10,R11 | LC-0402_R | 04021MΩ(1004)1% | 2 | 2 | 能做 | 系统识别 | 1MΩ (1004) ±1% | 402 | 10 |  | C26083 |  | 0 | 未帖装 |  | 0 | 未帖装
1.1KΩ(1101)±1% | ? | R8,R12 | LC-0603_R | 06031.1KΩ(1101)1% | 2 | 2 | 能做 | 系统识别 | 1.1KΩ (1101) ±1% | 603 | 10 |  | C22764 |  | 0 | 未帖装 |  | 0 | 未帖装
2.2uF(225)10%16V | 贴? | C33,C34 | LC-0603_C | 06032.2uF(225)10%16V | 2 | 2 | 能做 | 系统识别 | 2.2uF (225) ±10% 16V | 603 | 10 |  | C23630 |  | 0 | 未帖装 |  | 0 | 未帖装
10KΩ(103)±5% | ? | R34,R35 | LC-0402_Rx4 | 0402*410KΩ(103)5% | 8 | 2 | 能做 | 手动调整 | 10KΩ (103) ±5% | 0402*4 | 10 |  | C25725 |  | 0 | 未帖装 |  | 0 | 未帖装
25MHZ12PF10PPM | 贴? | Y2,Y3 | LC-SMD-3225_4P | SMD-3225_4P25MHZ12PF10PPM | 4 | 2 | 能做 | 手动调整 | 25MHZ 12PF 10PPM | SMD-3225 | 10 |  | C9006 |  | 0 | 未帖装 |  | 0 | 未帖装
W25Q128FVSIG | FlashROM | U7 | LC-SOIC-8_208mil | W25Q128FVSIG | 8 | 1 | 能做 | 手动调整 | W25Q128FVSIGTR | SOIC-8 | 5 |  | C110643 |  | 0 | 未帖装 |  | 0 | 未帖装
6.2KΩ(6201)±1% | ? | R5 | LC-0603_R | 06036.2KΩ(6201)1% | 2 | 1 | 能做 | 系统识别 | 6.2KΩ (6201) ±1% | 603 | 5 |  | C4260 |  | 0 | 未帖装 |  | 0 | 未帖装
0Ω(0R0)±1% | ? | R32 | LC-0603_R | 06030Ω(0R0)1% | 2 | 1 | 能做 | 系统识别 | 0Ω (0R0) ±1% | 603 | 5 |  | C21189 |  | 0 | 未帖装 |  | 0 | 未帖装
绿灯0603 |  | D4 | LC-0603_LED_S1 | 0603绿? | 2 | 1 | 能做 | 系统识别 | 绿灯 | 603 | 5 |  | C72043 |  | 0 | 未帖装 |  | 0 | 未帖装
黄灯0603 |  | D5 | LC-0603_LED_S1 | 0603黄? | 2 | 1 | 能做 | 系统识别 | 黄灯 | 603 | 5 |  | C72038 |  | 0 | 未帖装 |  | 0 | 未帖装
32.768KHz±20ppm12.5pF | 贴? | Y1 | LC-SMD-3215_2PFC-135 | SMD-3215_2P32.768KHz20ppm12.5pF | 2 | 1 | 能做 | 手动调整 | 32.768KHz ±20ppm 12.5pF | SMD-3215 | 5 |  | C32346 |  | 0 | 未帖装 |  | 0 | 未帖装
1Ω(1R00)±1% | ? | R29 | LC-0402_R | 04021Ω(1R00)1% | 2 | 1 | 能做 | 系统识别 | 1Ω (1R00) ±1% | 402 | 5 |  | C25086 |  | 0 | 未帖装 |  | 0 | 未帖装
1KΩ(1001)±1% | ? | R1 | LC-0402_R | 04021KΩ(1001)1% | 2 | 1 | 能做 | 系统识别 | 1KΩ (1001) ±1% | 402 | 5 |  | C11702 |  | 0 | 未帖装 |  | 0 | 未帖装
2.2KΩ(2201)±1% | ? | R15 | LC-0402_R | 04022.2KΩ(2201)1% | 2 | 1 | 能做 | 系统识别 | 2.2KΩ (2201) ±1% | 402 | 5 |  | C25879 |  | 0 | 未帖装 |  | 0 | 未帖装
100KΩ(1003)±1% | ? | R13 | LC-0402_R | 0402100KΩ(1003)1% | 2 | 1 | 能做 | 系统识别 | 100KΩ (1003) ±1% | 402 | 5 |  | C25741 |  | 0 | 未帖装 |  | 0 | 未帖装
100KΩ(1003)±1% | ? | R14 | 0402_R | 0402100KΩ(1003)1% | 2 | 1 | 能做 | 系统识别 | 100KΩ (1003) ±1% | 402 | 5 |  | C25741 |  | 0 | 未帖装 |  | 0 | 未帖装
33Ω(330)±5% | ? | R4 | LC-0402_Rx4 | 0402*433Ω(330)5% | 8 | 1 | 能做 | 系统识别 | 33Ω (330) ±5% | 0402*4 | 5 |  | C25501 |  | 0 | 未帖装 |  | 0 | 未帖装
10uH±10% | 贴? | L1 | LC-0603_L | 060310uH10% | 2 | 1 | 能做 | 系统识别 | 10uH ±10% | 603 | 5 |  | C1035 |  | 0 | 未帖装 |  | 0 | 未帖装
<-以上为提供贴装的元件，以下为不贴装的元件->
LED_RGB_1 | LED | D1,D2,D3 | 1206RGB | LED_RGB_1 | 不能做
TF | TFSwitches,KOREANHROPARTSELECTRONICSCO.,LTD | J1 | TF-01A | TF-01A | 不能做
MIC | Microphone | MK1 | MIC6027 | MIC | 不能做
HEADER_2X12_200_MDS | 2.0mm,MaleHeader,DualRow,SMT | P1,P3 | HEADER2X12_200_MDS | HEADER_2X12_200_MDS | 不能做
SWJ-DP | Header,5-Pin,RightAngle | P2 | HDR1X5H | Header5H | 不能做
LMUN2110LT1G | PNPSiliconSurfaceMountTransistorswithMonolithicBiasResistorNetwork | Q1,Q2,Q3 | SOT23_TS | LMUN2110LT1G | 不能做
LMUN2211LT1G | NPNSiliconSurfaceMountTransistorswithMonolithicBiasResistorNetwork | Q4,Q5,Q6 | SOT23_TS | LMUN2211LT1G | 不能做
BUTTON_FLIP | FlipSwitch | S1 | SW_FLIP_3x4x2_260g | BUTTON_FLIP | 不能做
IP101GR | SinglePort10/100MII/RMII/TP/FiberFastEthernetTransceiver | U1 | LC-VQFN-32_4x4x04P | IP101GR | 不能做
STM32F407ZG | ARMCortex-M432bMCU+FPU,210DMIPS,upto1MBFlash/192+4KBRAM,USBOTGHS/FS,Ethernet,17TIMs,3ADCs,15comm.interfaces&amp;amp;camera | U3 | LQFP144-20x20mm | STM32F407ZG | 不能做
MAX9812L | Tiny,Low-Cost,Single/Dual-Input,Fixed-GainMicrophoneAmplifierswithIntegratedBias | U4 | SC70-6 | MAX9812 | 不能做
IS62WV25616BLL | 256Kx16LOWVOLTAGE,ULTRALOWPOWERCMOSSTATICSRAM | U5 | TSOP127P600-8N | IS62WV25616BLL | 不能做

## 费用结算
TF | TFSwitches,KOREANHROPARTSELECTRONICSCO.,LTD | J1 | TF-01A | 1
MIC | Microphone | MK1 | MIC6027 | 0.6
HEADER_2X12_200_MDS | 2.0mm,MaleHeader,DualRow,SMT | P1,P3 | HEADER2X12_200_MDS
LMUN2110LT1G | PNPSiliconSurfaceMountTransistorswithMonolithicBiasResistorNetwork | Q1,Q2,Q3 | SOT23_TS | 0.2
LMUN2211LT1G | NPNSiliconSurfaceMountTransistorswithMonolithicBiasResistorNetwork | Q4,Q5,Q6 | SOT23_TS | 0.2
BUTTON_FLIP | FlipSwitch | S1 | SW_FLIP_3x4x2_260g
CS4344 | 24-Bit,192kHzStereoD/AConverter | U1 | TSSOP10LD | 3
RT9193-33GB | 300mA,Ultra-LowNoise,Ultra-FastCMOSLDORegulator | U2,U4,U5 | TSOT23-5 | 0.5
HT82V735 | 330mWStereoAudioPowerAmpWithShutdown | U3 | SOP127P600-8N | 1
50K | DualShaftRD-RotaryPotentiometer | VR1 | VR_TYPE09_6P | 1.1
3.3uF25V | AluminumElectrolyticCapacitors,RVESERIES | E1,E2 | RVT_4X5.4 | 0.2
10uF25V | AluminumElectrolyticCapacitors,RVESERIES | E3,E4 | RVT_4X5.4 | 0.2
220uF10V | AluminumElectrolytic,Capacitors,RVTSERIES | E5,E7,E9,E11,E12 | RVT_6.3X5.4 | 1
2.2uF25V | AluminumElectrolyticCapacitors,RVESERIES | E6,E8,E10 | RVT_4X5.4 | 0.3
500mA | PositiveThermalCoefficent-SMD1812Series | F1 | RESC4532X10N | 0.4
PJ-365-A | phonejack | J1 | PJ-365-A | 1
EC11 | 11mmsizelow-profilerotaryencoder(incrementaltype) | K1 | EC-11-S | 3
HEADER_2X12_200_MDS | 2.0mm,MaleHeader,DualRow,SMT | P1,P2 | HEADER2X12_200_FDT
LMUN2211LT1G | NPNSiliconSurfaceMountTransistorswithMonolithicBiasResistorNetwork | Q1,Q5,Q6 | SOT23_TS | 0.2
CJ2305 | P-ChannelMOSFET-12V-4.1A | Q2 | SOT23_MO | 0.2
LMUN2110LT1G | PNPSiliconSurfaceMountTransistorswithMonolithicBiasResistorNetwork | Q3,Q4 | SOT23_TS | 0.1
元器件14.2
76+129+190+45=440 PCB和贴片